## TestSpec
単体テスト仕様書マトリクス - Summary 概況
画面ID |  | Summary
画面名 |  | 概況
区分 | 項番 | 内容 | 0001 | 0002 | 0003 | 0004 | 0005 | 0006 | 0007 | 0008 | 0009 | 0010 | 0011 | 0012 | 0013 | 0014 | 0015 | 0016 | 0017 | 0018 | 0019 | 0020 | 0021 | 0022 | 0023 | 0024
PCL |  |  | N | N | N | N | N | N | N | N | N | N | E,L | E,L | E,L | E,L | E,L | N | N | N | N | N | N | N | E | E
チェック条件 | C-001 | 通常モードで画面を起動する | bar: 0001 to 0019
| C-002 | 一覧表示対象データが存在する状態で画面を起動する | bar: 0020 to 0022
| C-003 | 参照モードで画面を起動する | bar: 0023
| C-004 | 対象データが更新済みの状態で更新処理を実行する | bar: 0024
アクション | A-001 | 画面を起動する | bar: 0001; 0020 to 0023
| A-002 | 対象項目を確認する | bar: 0002 to 0010
| A-003 | 対象項目に規定外の値を入力する | bar: 0011 to 0015
| A-004 | 対象イベントを実行する | bar: 0016 to 0019
| A-005 | 更新処理を実行する | bar: 0024
確認内容 | E-001 | 主要入力項目が初期表示されること | bar: 0001
| E-002 | 主要ボタンが初期表示されること | bar: 0001
| E-003 | 一覧領域が初期状態で表示されること | bar: 0001
| E-004 | 店番・店名 が入力可能であること | bar: 0002
| E-005 | 顧客番号 が入力可能であること | bar: 0003
| E-006 | 事象ステータス が入力可能であること | bar: 0004
| E-007 | 事故及び延滞に至った原因 が入力可能であること | bar: 0005
| E-008 | 債務者および保証人の現況 が入力可能であること | bar: 0006
| E-009 | 回収、解消の方針、スケジュール が入力可能であること | bar: 0007
| E-010 | 備考、特記事項 が入力可能であること | bar: 0008
| E-011 | chkAllReport が入力可能であること | bar: 0009
| E-012 | chkReport が入力可能であること | bar: 0010
| E-013 | 顧客番号 に maxlength=12 の入力チェックがあること | bar: 0011
| E-014 | 事故及び延滞に至った原因 に maxlength=2000 の入力チェックがあること | bar: 0012
| E-015 | 債務者および保証人の現況 に maxlength=2000 の入力チェックがあること | bar: 0013
| E-016 | 回収、解消の方針、スケジュール に maxlength=2000 の入力チェックがあること | bar: 0014
| E-017 | 備考、特記事項 に maxlength=2000 の入力チェックがあること | bar: 0015
| E-018 | イベント実行後の画面表示・処理結果が正しいこと | bar: 0016 to 0019
| E-019 | 一覧データが正しく表示されること | bar: 0020 to 0022
| E-020 | 参照モード時に対象コントロールが非活性となること | bar: 0023
| E-021 | 対象コントロール数: 15 | bar: 0023
| E-022 | 更新時に排他制御が実施されること | bar: 0024

## Definitions
type | id | text
check_condition | C-001 | 通常モードで画面を起動する
check_condition | C-002 | 一覧表示対象データが存在する状態で画面を起動する
check_condition | C-003 | 参照モードで画面を起動する
check_condition | C-004 | 対象データが更新済みの状態で更新処理を実行する
action | A-001 | 画面を起動する
action | A-002 | 対象項目を確認する
action | A-003 | 対象項目に規定外の値を入力する
action | A-004 | 対象イベントを実行する
action | A-005 | 更新処理を実行する
confirmation | E-001 | 主要入力項目が初期表示されること
confirmation | E-002 | 主要ボタンが初期表示されること
confirmation | E-003 | 一覧領域が初期状態で表示されること
confirmation | E-004 | 店番・店名 が入力可能であること
confirmation | E-005 | 顧客番号 が入力可能であること
confirmation | E-006 | 事象ステータス が入力可能であること
confirmation | E-007 | 事故及び延滞に至った原因 が入力可能であること
confirmation | E-008 | 債務者および保証人の現況 が入力可能であること
confirmation | E-009 | 回収、解消の方針、スケジュール が入力可能であること
confirmation | E-010 | 備考、特記事項 が入力可能であること
confirmation | E-011 | chkAllReport が入力可能であること
confirmation | E-012 | chkReport が入力可能であること
confirmation | E-013 | 顧客番号 に maxlength=12 の入力チェックがあること
confirmation | E-014 | 事故及び延滞に至った原因 に maxlength=2000 の入力チェックがあること
confirmation | E-015 | 債務者および保証人の現況 に maxlength=2000 の入力チェックがあること
confirmation | E-016 | 回収、解消の方針、スケジュール に maxlength=2000 の入力チェックがあること
confirmation | E-017 | 備考、特記事項 に maxlength=2000 の入力チェックがあること
confirmation | E-018 | イベント実行後の画面表示・処理結果が正しいこと
confirmation | E-019 | 一覧データが正しく表示されること
confirmation | E-020 | 参照モード時に対象コントロールが非活性となること
confirmation | E-021 | 対象コントロール数: 15
confirmation | E-022 | 更新時に排他制御が実施されること

## CaseList
case_no | case_id | category | test_viewpoint_id | test_viewpoint | check_condition_ids | action_ids | confirmation_ids | source_basis
0001 | TC-001 | 初期表示 | VP-001 | 通常表示時の初期表示確認 | C-001 | A-001 | E-001, E-002, E-003 | VP-001, screen_modes.initial_display, controls
0002 | TC-002 | 入力項目 | VP-002 | 店番・店名 の入力確認 | C-001 | A-002 | E-004 | VP-002, ddlBranchNo
0003 | TC-003 | 入力項目 | VP-003 | 顧客番号 の入力確認 | C-001 | A-002 | E-005 | VP-003, tbxCustomerNo
0004 | TC-004 | 入力項目 | VP-004 | 事象ステータス の入力確認 | C-001 | A-002 | E-006 | VP-004, rblJisyoStatus
0005 | TC-005 | 入力項目 | VP-005 | 事故及び延滞に至った原因 の入力確認 | C-001 | A-002 | E-007 | VP-005, txtReason
0006 | TC-006 | 入力項目 | VP-006 | 債務者および保証人の現況 の入力確認 | C-001 | A-002 | E-008 | VP-006, txtCurrentSituation
0007 | TC-007 | 入力項目 | VP-007 | 回収、解消の方針、スケジュール の入力確認 | C-001 | A-002 | E-009 | VP-007, txtPolicy
0008 | TC-008 | 入力項目 | VP-008 | 備考、特記事項 の入力確認 | C-001 | A-002 | E-010 | VP-008, txtRemarks
0009 | TC-009 | 入力項目 | VP-009 | chkAllReport の入力確認 | C-001 | A-002 | E-011 | VP-009, chkAllReport
0010 | TC-010 | 入力項目 | VP-010 | chkReport の入力確認 | C-001 | A-002 | E-012 | VP-010, chkReport
0011 | TC-011 | 入力チェック | VP-011 | 顧客番号 の長さ制御確認 | C-001 | A-003 | E-013 | VP-011, tbxCustomerNo, validations.maxlength
0012 | TC-012 | 入力チェック | VP-012 | 事故及び延滞に至った原因 の長さ制御確認 | C-001 | A-003 | E-014 | VP-012, txtReason, validations.maxlength
0013 | TC-013 | 入力チェック | VP-013 | 債務者および保証人の現況 の長さ制御確認 | C-001 | A-003 | E-015 | VP-013, txtCurrentSituation, validations.maxlength
0014 | TC-014 | 入力チェック | VP-014 | 回収、解消の方針、スケジュール の長さ制御確認 | C-001 | A-003 | E-016 | VP-014, txtPolicy, validations.maxlength
0015 | TC-015 | 入力チェック | VP-015 | 備考、特記事項 の長さ制御確認 | C-001 | A-003 | E-017 | VP-015, txtRemarks, validations.maxlength
0016 | TC-016 | イベント | VP-016 | ddlBranchNo 選択変更時の処理確認 | C-001 | A-004 | E-018 | VP-016, ddlBranchNo_SelectedIndexChanged
0017 | TC-017 | イベント | VP-017 | btnCustShow 押下時の処理確認 | C-001 | A-004 | E-018 | VP-017, btnCustShow_Click
0018 | TC-018 | イベント | VP-018 | btnRegister 押下時の処理確認 | C-001 | A-004 | E-018 | VP-018, btnRegister_Click
0019 | TC-019 | イベント | VP-019 | rptSaikenMeisai 一覧操作時の処理確認 | C-001 | A-004 | E-018 | VP-019, rptSaikenMeisai_ItemCommand
0020 | TC-020 | 一覧表示 | VP-020 | rptSaikenMeisai の一覧表示確認 | C-002 | A-001 | E-019 | VP-020, rptSaikenMeisai
0021 | TC-021 | 一覧表示 | VP-021 | rptJishoList の一覧表示確認 | C-002 | A-001 | E-019 | VP-021, rptJishoList
0022 | TC-022 | 一覧表示 | VP-022 | rptReportList の一覧表示確認 | C-002 | A-001 | E-019 | VP-022, rptReportList
0023 | TC-023 | 画面モード | VP-023 | 参照モード時の非活性制御確認 | C-003 | A-001 | E-020, E-021 | VP-023, screen_modes.reference_mode
0024 | TC-024 | 排他制御 | VP-024 | 更新時の排他チェック確認 | C-004 | A-005 | E-022 | VP-024, validations.concurrency_check_hint